## Sayfa1
NOT: YANINDA YILDIZ KOYDUKLARIMLA OYNAYABİLİRİZ.
CONVERTER ELECTRİCAL SPECIFICATION
Vin(min)(V) | Vin(max)(V) | Vo(V) | Po(W) | Vo(ripple)(%) | LineReg(%) | LoadReg(%) | n(expected)*
24 | 48 | 15 | 60 | 4 | 2 | 2 | 0.8
| PREDESIGN CHOICES |  | *Check Pin>Pin(transformer)
fsw*(Hz) | transformer expected efficiency* | Vr(V)(Primary Side Reflected Voltage)*
40000 | 0.83 | 31
COMPONENT CHARACTERISTICS
Diode Voltage Drop*(V) | Rds(On)(MOSFET)* | Tc(Mosfet Turn off time)*(second) | Cdrain(MOSFET)*
0.5 | 0.05 | 5e-09 | 1e-10
PRELIMINARY CALCULATIONS
Pin(W) | Iout(A) | Pin(transformer)(W) | Von(Mosf) | Dx(Max Duty Cycle)(0.65 max) | Mosfet Voltage(off) | Max Peak Primary Current(A)
75 | 4 | 74.6988 | 0.27583 | 0.56648 | 93.4 | 11.1166
OPERATING POINT Vin=Vdc(min)
Peak Iprimary | DC primary current | Total Rms Primary Current | Secondary Diode Conduction Time(D') | Peak Isecondary | Total RMS Secondary Current
11.1166 | 3.1486 | 4.8306 | 0.43352 | 18.4535 | 7.0149
LOSS ESTIMATION
Pcond(Bunu sanki duty ile carpması da lazımdı) | Pswitching | Capacitive Losses
1.1667 | 0.058547 | 0.012482
CORE CHARACTERISTICS
Bmax* | Al(nH/T2)* | Ae(mm2) | Path Length(mm) | Permeability | Average Length per Turn(mm)(BU BOBİNE BAĞLI) | Window Area(mm2) | Ap(cm4)
1 | 146 | 84 | 69.4 | 90 | 50 | 151 | 12.684
BAŞKA BİR NOTEDAN BULUNAN MİNİMUM PRİMARY VE SECONDARY
[9 empty] | 0.96612 | 1.403
DESIGN
Max Primary inductance(uH) | n(Turns Ratio) | Min Core Size(cm4)(Apmin) | Np(min)(2. sütun saturationdan kaçmak için) | Lg(airgap length)(min)(mm) | Total Transformer Loss(W) | Actual Flux Swing | Rp | Rs | Ap(Cumin)(mm2) | As(Cumin)(mm2) | Skin depth(mm)
30.2234 | 2 | 0.036156 | 3.9998 | 0.12299 | 8.3472 | 0.24999 | 0.17886 | 0.084813 | 1.0301 | 1.0862 | 3.2598
14.3878
Note:Np(min) çıkınca primary ve secondary turn ratioyu gir
Np | Ns
16 | 8
Mosfet Selection
Voltage Rating(clamp yapılarak düşürülebilir) | Current rating | Ne kadar düşük on resistance o kadar iyi.
93.4 | 11.1166
| Diode Selection | (schottky diode)
Vrating(with %30 margin)(V) | Irating(A)
49.6935 | 18.4535
Capacitor Selection
Cout(min)(uF) | Max ESR(ohm)
9.4413 | 0.032514